## 4季公示
附表
平远县农村集中式供水用户水龙头水质监测信息公开表（2020年第2季度）
序号 | 供水单位 | 水样类型 | 采样 单位 | 检测 单位 | 检测 时间 | 监测指标 | 检测结果评价 | 不合格指标的检测值 | 健康风险提示及安全饮水建议
1 | 仁居镇自来水厂 | 出厂水 | 平远县疾病预防控制中心 | 平远县疾病预防控制中心 | 2020 年 7月 7日 | 菌落总数、总大肠菌群、耐热大肠菌群、大肠埃希氏菌、色度、浑浊度、臭和味、肉眼可见物、 pH、铝、铁、猛、铜、锌、氯化物、氰化物、硝酸盐氮、硫酸盐、溶解性总固体、总硬度、耗氧量、氨氮、砷、镉、 铬（六价)、铅、汞、硒、氟化物、 挥发酚类、阴离子合成洗涤剂、三氯甲烷、四氯化碳 | 肉眼可见物、总大肠菌群和耐热大肠菌群超标，其余指标合格。 | 肉眼可见物少量、 总大肠菌群34MPN/100ml、 耐热大肠菌群9MPN/100ml | 不能说明健康风险程度，建议不饮用生水
|  | 末梢水 |  |  |  |  | 色度、浑浊度、肉眼可见物、总大肠菌群和耐热大肠菌群超标，其余指标合格。 | 色度16、浑浊度1.1、 肉眼可见物大量、 总大肠菌群33MPN/100ml、 耐热大肠菌群11MPN/100ml | 不能说明健康风险程度，建议不饮用生水
2 | 差干镇自来水厂 | 出厂水 |  |  | 2020 年 7月 7日 |  | 色度、浑浊度、肉眼可见物、铁、总大肠菌群和耐热大肠菌群超标，其余指标合格。 | 色度16、浑浊度1.2、肉眼可见物大量、铁0.82mg/L、总大肠菌群22MPN/100ml、耐热大肠菌群7MPN/100ml | 不能说明健康风险程度，建议不饮用生水
|  | 末梢水 |  |  |  |  | 色度、浑浊度、肉眼可见物、铁、总大肠菌群和耐热大肠菌群超标，其余指标合格。 | 色度17、浑浊度1.3、肉眼可见物大量、铁0.62mg/L、 总大肠菌群17MPN/100ml、 耐热大肠菌群5MPN/100ml | 不能说明健康风险程度，建议不饮用生水
3 | 上举镇自来水厂 | 出厂水 | 平远县疾病预防控制中心 | 平远县疾病预防控制中心 | 2020 年 7月 14日 |  | 总大肠菌群和耐热大肠菌群超标，其余指标合格。 | 总大肠菌群14MPN/100ml、 耐热大肠菌群7MPN/100ml | 不能说明健康风险程度，建议不饮用生水
|  | 末梢水 |  |  |  |  | 总大肠菌群和耐热大肠菌群超标，其余指标合格。 | 总大肠菌群14MPN/100ml、 耐热大肠菌群5MPN/100ml | 不能说明健康风险程度，建议不饮用生水
4 | 泗水镇自来水厂 | 出厂水 |  |  | 2020 年 7月 14日 |  | 肉眼可见物、总大肠菌群和耐热大肠菌群超标，其余指标合格。 | 肉眼可见物大量、 总大肠菌群26MPN/100ml、 耐热大肠菌群7MPN/100ml | 不能说明健康风险程度，建议不饮用生水
|  | 末梢水 |  |  |  |  | 肉眼可见物、总大肠菌群和耐热大肠菌群超标，其余指标合格。 | 肉眼可见物少量、 总大肠菌群11MPN/100ml、 耐热大肠菌群5MPN/100ml | 不能说明健康风险程度，建议不饮用生水
5 | 东石镇自来水厂 | 出厂水 |  |  | 2020 年 7月 15日 |  | 肉眼可见物、锰、总大肠菌群和耐热大肠菌群超标，其余指标合格。 | 肉眼可见物大量、锰0.13mg/L、 总大肠菌群7MPN/100ml、 耐热大肠菌群4MPN/100ml | 不能说明健康风险程度，建议不饮用生水
|  | 末梢水 |  |  |  |  | 肉眼可见物、锰、总大肠菌群和耐热大肠菌群超标，其余指标合格。 | 肉眼可见物大量、锰0.12mg/L、 总大肠菌群4MPN/100ml、 耐热大肠菌群2MPN/100ml | 不能说明健康风险程度，建议不饮用生水
6 | 大柘镇棉二村自来水厂 | 出厂水 | 平远县疾病预防控制中心 | 平远县疾病预防控制中心 | 2020 年 7月 15日 |  | 色度、浑浊度、肉眼可见物、铁、菌落总数、总大肠菌群和耐热大肠菌群超标，其余指标合格。 | 色度15、浑浊度1.2、肉眼可见物大量、铁0.78mg/L、 菌落总数141cfu/ml、 总大肠菌群21MPN/100ml、 耐热大肠菌群8MPN/100ml | 不能说明健康风险程度，建议不饮用生水
|  | 末梢水 |  |  |  |  | 色度、浑浊度、肉眼可见物、铁、菌落总数、总大肠菌群和耐热大肠菌群超标，其余指标合格。 | 色度15、浑浊度1.2、肉眼可见物大量、铁0.90mg/L、 菌落总数137cfu/ml、 总大肠菌群22MPN/100ml、 耐热大肠菌群11MPN/100ml | 不能说明健康风险程度，建议不饮用生水
7 | 热柘镇村村通自来水厂 | 出厂水 |  |  | 2020 年 7月 13日 |  | 肉眼可见物、菌落总数、总大肠菌群和耐热大肠菌群超标，其余指标合格。 | 肉眼可见物大量、 菌落总数120cfu/ml、 总大肠菌群27MPN/100ml、 耐热大肠菌群14MPN/100ml | 不能说明健康风险程度，建议不饮用生水
|  | 末梢水 |  |  |  |  | 菌落总数、总大肠菌群和耐热大肠菌群超标，其余指标合格。 | 菌落总数110cfu/ml、 总大肠菌群27MPN/100ml、 耐热大肠菌群9MPN/100ml | 不能说明健康风险程度，建议不饮用生水
8 | 长田镇新大地自来水厂 | 出厂水 |  |  | 2020 年 7月 13日 |  | 肉眼可见物、总大肠菌群和耐热大肠菌群超标，其余指标合格。 | 肉眼可见物少量、 总大肠菌群32MPN/100ml、 耐热大肠菌群14MPN/100ml | 不能说明健康风险程度，建议不饮用生水
|  | 末梢水 |  |  |  |  | 总大肠菌群和耐热大肠菌群超标，其余指标合格。 | 总大肠菌群26MPN/100ml、 耐热大肠菌群14MPN/100ml | 不能说明健康风险程度，建议不饮用生水
9 | 河头镇自来水厂 | 出厂水 | 平远县疾病预防控制中心 | 平远县疾病预防控制中心 | 2020 年 7月 10日 |  | 色度、浑浊度、肉眼可见物、铁、总大肠菌群和耐热大肠菌群超标，其余指标合格。 | 色度17、浑浊度1.2、肉眼可见物大量、铁1.22mg/L、 总大肠菌群39MPN/100ml、 耐热大肠菌群17MPN/100ml | 不能说明健康风险程度，建议不饮用生水
|  | 末梢水 |  |  |  |  | 色度、浑浊度、肉眼可见物、铁、总大肠菌群和耐热大肠菌群超标，其余指标合格。 | 色度17、浑浊度1.2、肉眼可见物大量、铁1.22mg/L、 总大肠菌群33MPN/100ml、 耐热大肠菌群14MPN/100ml | 不能说明健康风险程度，建议不饮用生水
10 | 中行镇自来水厂 | 出厂水 |  |  | 2020 年 7月 10日 |  | 色度、肉眼可见物、铁、总大肠菌群和耐热大肠菌群超标，其余指标合格。 | 色度15、肉眼可见物少量、 铁0.89mg/L、 总大肠菌群40MPN/100ml、 耐热大肠菌群17MPN/100ml | 不能说明健康风险程度，建议不饮用生水
|  | 末梢水 |  |  |  |  | 色度、肉眼可见物、铁、总大肠菌群和耐热大肠菌群超标，其余指标合格。 | 色度15、肉眼可见物少量、 铁0.72mg/L、 总大肠菌群34MPN/100ml、 耐热大肠菌群17MPN/100ml | 不能说明健康风险程度，建议不饮用生水
11 | 八尺镇自来水厂 | 出厂水 |  |  | 2020 年 7月 9日 |  | 总大肠菌群和耐热大肠菌群超标，其余指标合格。 | 总大肠菌群40MPN/100ml、 耐热大肠菌群27MPN/100ml | 不能说明健康风险程度，建议不饮用生水
|  | 末梢水 |  |  |  |  | 总大肠菌群和耐热大肠菌群超标，其余指标合格。 | 总大肠菌群34MPN/100ml、 耐热大肠菌群17MPN/100ml | 不能说明健康风险程度，建议不饮用生水
12 | 石正镇自来水厂 | 出厂水 | 平远县疾病预防控制中心 | 平远县疾病预防控制中心 | 2020 年 7月 9日 | 同上；+亚氯酸盐、氯酸盐、二氧化氯。 | 总大肠菌群和耐热大肠菌群超标，其余指标合格。 | 总大肠菌群40MPN/100ml、 耐热大肠菌群27MPN/100ml | 不能说明健康风险程度，建议不饮用生水
|  | 末梢水 |  |  |  |  | 总大肠菌群和耐热大肠菌群超标，其余指标合格。 | 总大肠菌群39MPN/100ml、 耐热大肠菌群21MPN/100ml | 不能说明健康风险程度，建议不饮用生水
注：（1）水样釆集、保存、运输及检验方法：按照现行《生活饮用水标准检验方法》（GB/T5750-2006)的要求进行。 （2）以《生活饮用水卫生标准》（GB5749-2006)作为评价标准，检测值在标准限值范围内评价为合格。